## instructions
助记符 | 指 令 格 式 | [5 empty] | 示 例 | 示例含义 | 操作及解释
BIT # | 31..26 | 25..21 | 20..16 | 15..11 | 10..6 | 5..0
R-类型 | op | rs | rt | rd | shamt | func
addu | 0 | rs | rt | rd | 0 | 100001 | addu $1,$2,$3 | $1=$2+S3 | (rd)←(rs)+(rt); rs=$2,rt=$3,rd=$1,无符号数
and | 0 | rs | rt | rd | 0 | 100100 | and $1,$2,$3 | $1=$2&S3 | (rd)←(rs)&(rt); rs=$2,rt=$3,rd=$1
or | 0 | rs | rt | rd | 0 | 100101 | or $1,$2,$3 | $1=$2¦S3 | (rd)←(rs) ¦ (rt); rs=$2,rt=$3,rd=$1
xor | 0 | rs | rt | rd | 0 | 100110 | xor $1,$2,$3 | $1=$2^S3 | (rd)←(rs)^(rt); rs=$2,rt=$3,rd=$1
sll | 0 | 0 | rt | rd | shamt | 0 | sll $1,$2,10 | $1=$2<<10 | (rd)←(rt)<<shamt,rt=$2,rd=$1,shamt=10
srl | 0 | 0 | rt | rd | shamt | 10 | srl $1,$2,10 | $1=$2>>10 | (rd)←(rt)>>shamt, rt=$2, rd=$1, shamt=10, (逻辑右移)
mul | 011100 | rs | rt | rd | 0 | 000010 | mul rd,rs,rt |  | (rd) <- (rs) * (rt) The simplest version is MUL which multiples two 32-bit registers and stores a 32-bit result into a general-purpose register. As a side effect, it corrupts the HI and LO registers. (This is the only multiplication or division operation that puts the result in a general-purpose register instead of into HI and LO.) 这个乘法指令将结果写入通用寄存器而不是HI和IO.不知道是有符号还是无符号...反正是把运算结果低32位存进去...注意IP核对应的是带符号数
jr | 0 | rs | 0 | 0 | 0 | 1000 | jr $31 | goto $31 | (PC)←(rs)
I-类型 | op | rs | rt | immediate
addiu | 001001 | rs | rt | immediate |  |  | addiu $1,$2,10 | $1=$2+10 | (rt)←(rs)+(sign-extend)immediate,rt=$1,rs=$2 | 所有跳转目标计算，应关注【拼接】的使用，这样更快。
andi | 001100 | rs | rt | immediate |  |  | andi $1,$2,10 | $1=$2&10 | (rt)←(rs)&(zero-extend)immediate,rt=$1,rs=$2
ori | 001101 | rs | rt | immediate |  |  | ori $1,$2,10 | $1=$2¦10 | (rt)←(rs)¦(zero-extend)immediate,rt=$1,rs=$2
xori | 001110 | rs | rt | immediate |  |  | xori $1,$2,10 | $1=$2^10 | (rt)←(rs)^(zero-extend)immediate,rt=$1,rs=$2
lui | 001111 | 0 | rt | immediate |  |  | lui $1,10 | $1=10*65536 | (rt)←immediate<<16 & 0FFFF0000H，将16位立即数放到目的寄存器高16位，目的寄存器的低16位填0 【(rt) <- {imm,0x0000} 采用拼接更快】
lb
lw | 100011 | rs | rt | offset |  |  | lw $1,10($2) | $1=Memory[ | (rt)←Memory[(rs)+(sign_extend)offset],
[8 empty] | $2+10] | rt=$1,rs=$2
sb
sw | 101011 | rs | rt | offset |  |  | sw $1,10($2) | Memory[ | Memory[(rs)+(sign_extend)offset]←(rt),
[8 empty] | $2+10] =$1 | rt=$1,rs=$2
beq | 000100 | rs | rt | offset |  |  | beq $1,$2,40 | if($1=$2) | if ((rt)=(rs)) then (PC)←(PC)+4+( (Sign-Extend) offset<<2), rs=$1, rt=$2
goto PC+4+40
bgtz | 000111 | rs | 0 | offset |  |  | bgtz rs,offset |  | if (rs > 0) then (PC)<-(PC)延迟槽 + {offset,00} 采用拼接而不是移位
bne | 000101 | rs | rt | offset |  |  | bne $1,$2,40 | if($1≠$2) | if ((rt)≠(rs)) then (PC)←(PC)+4+(
[8 empty] | goto PC+4+40 | (Sign-Extend) offset<<2) , rs=$1, rt=$2
J-类型 | op | address
j | 000010 | address |  |  |  |  | j 10000 | goto 10000 | (PC)←( (Zero-Extend) address<<2),address=10000/4
jal | 000011 | address |  |  |  |  | jal 10000 | $31=PC+4 | ($31)←(PC)+8;
[8 empty] | goto 10000 | (PC)←( (Zero-Extend) address<<2),
address=10000/4

## ALU
option | op_i | dec | instruction
and | 0000 | 0 | and,andi
or | 0001 | 1 | or,ori
xor | 0010 | 2 | xor,xori
sll | 0011 | 3 | sll,sllv,nop | nop的本质是sll对$0操作
srl | 0100 | 4 | srl
add | 0101 | 5 | addi,addiu,addu,lw,lb,sw,sb | 此处addi不处理溢出
mul | 0110 | 6 | mul
{imm,16'h0000} | 0111 | 7 | lui
others | 1000 | 8 | 输出0
sllv | 1001 | 9 | sllv
sltu | 1010 | 10

## ALU_ctl
instruction | op | func | alu_op_i | op_o
R-type
and | 000000 | 100100 | 0000 | 0000
or | 000000 | 100101 |  | 0001
xor | 000000 | 100110 |  | 0010
sll,nop | 000000 | 000000 |  | 0011
srl | 000000 | 000010 |  | 0100
sllv | 000000 | 000100 |  | 1001
addu | 000000 | 100001 |  | 0101
sltu |  | 101011 |  | 1010
mul | 011100 | 000010 | 0001 | 0110
I-type
lui | 001111 | xxxxxx | 0010 | 0111
andi | 001100 | xxxxxx | 0011 | 0000
ori | 001101 | xxxxxx | 0100 | 0001
xori | 001110 | xxxxxx | 0101 | 0010
addi | 001000 | xxxxxx | 0110 | 0101
addiu | 001001 | xxxxxx
lb | 100000 | xxxxxx
lw | 100011 | xxxxxx
sb | 101000 | xxxxxx
sw | 101011 | xxxxxx

## control
|  |  | ID |  |  | EX |  | MEM |  |  |  | WB
instruction | op | func | reg_dst_o | zero_sign_ext_o | is_j_inst_o | alu_op_o | alu_src_o | mode_o | data_w_o | data_r_o | mem_reg_o | reg_we_o
R-type
and | 000000 | 100100 | rd | zero(default)_ext | disable | 0000 | B_cal | byte(default)_mode | disable | disable | reg | enable
or |  | 100101
xor |  | 100110
sll,nop |  | 000000
srl |  | 000010
sllv |  | 000100
addu |  | 100001
mul | 011100 | 000010 | rd | zero(default)_ext | disable | 0001 | B_cal | byte(default)_mode | disable | disable | reg | enable
I-type
lui | 001111 | xxxxxx | rt | zero(default)_ext | disable | 0010 | imm_cal | byte(default)_mode | disable | disable | reg | enable
andi | 001100 |  | rt | zero_ext | disable | 0011 | imm_cal | byte(default)_mode | disable | disable | reg | enable
ori | 001101 |  | rt | zero_ext | disable | 0100 | imm_cal | byte(default)_mode | disable | disable | reg | enable
xori | 001110 |  | rt | zero_ext | disable | 0101 | imm_cal | byte(default)_mode | disable | disable | reg | enable
addi | 001000 |  | rt | sign_ext | disable | 0110 | imm_cal | byte(default)_mode | disable | disable | reg | enable
addiu | 001001 |  | rt | sign_ext | disable |  | imm_cal | byte(default)_mode | disable | disable | reg | enable
lb | 100000 |  | rt | sign_ext | disable |  | imm_cal | byte_mode | disable | enable | mem | enable
lw | 100011 |  | rt | sign_ext | disable |  | imm_cal | word_mode | disable | enable | mem | enable
sb | 101000 |  | rt | sign_ext | disable |  | imm_cal | byte_mode | enable | disable | reg | disable
sw | 101011 |  | rt | sign_ext | disable |  | imm_cal | word_mode | enable | disable | reg | disable
jump
jr | 000000 | 001000 |  |  | enable
b
beq | 000100 |  |  |  | enable
bne | 000101 |  |  |  | enable
bgtz | 000111 |  |  |  | enable
bgez | 000001 |  |  |  | enable
J-type
j | 000010 |  |  |  | enable
jal | 000011 |  |  |  | enable

## ctl_info
component | signal | width | value | explanation | comment
ID
pc.v | pc_w_i | 1 | 0 | pc不允许写入，保持不变
|  |  | 1 | pc允许写入新值
IF_ID.v | if_id_w_i | 1 | 0 | IF_ID寄存器不允许写入新数据，保持不变
|  |  | 1 | IF_ID流水寄存器允许更新，写入新数据
ID
central_ctl.v | reg_dst_o | 1 | 0 | R-type rW = rd
|  |  | 1 | I-type rW = rt
| zero_sign_ext_o | 1 | 0 | 零扩展
|  |  | 1 | 符号扩展
| alu_op_o | 4 |  | 见表ALU_ctl
| alu_src_o | 1 | 0 | Rtype操作
|  |  | 1 | 立即数操作
| mode_o | 2 |  | 见表SRAM_ctl
| data_w_o | 1 | 1 | 允许向mem写入
| data_r_o | 1 | 1 | 允许读取mem
| mem_reg_o | 1 | 0 | 获取reg的值
|  |  | 1 | 获取mem的值
| reg_we_o | 1 | 1 | 允许写入到reg files
rW_select.v | reg_dst_i | 1 | 0 | R-type rW = rd
|  |  | 1 | I-type rW = rt
imm_extension.v | zero_sign_ext_i | 1 | 0 | 零扩展
|  |  | 1 | 符号扩展
jump_ident.v | isjump_o | 1 | 1 | 值为1代表跳转指令成立，直接送给pc | 注意无条件跳转指令恒为１
| jal_en_o | 1 | 1 | 值为1的时候，向31号寄存器写入jal_o，对应JAL指令 | 跟随到WB再写回，防止与正常写回冲突
| is_jump_inst_i | 1 | 1 | 当前指令是跳转指令 | 虚假rt问题待解决
data_hazard_jump.v | bypass_dataA_o | 2 | 00 | dataA数据来源于regfiles
|  |  | 01 | dataA数据来源于EX阶段的ALU result
|  |  | 10 | dataA数据来源于EX/MEM流水寄存器
|  |  | 11 | dataA数据来源于MEM/WB流水寄存器
| bypass_dataB_o | 2 | 00 | dataB数据来源于regfiles
|  |  | 01 | dataB数据来源于EX阶段的ALU result
|  |  | 10 | dataB数据来源于EX/MEM流水寄存器
|  |  | 11 | dataB数据来源于MEM/WB流水寄存器
ID_EX.v | clear_i | 1 | 0 | 寄存器正常更新
|  |  | 1 | 使得所有寄存器均为disable状态，既nop指令状态 | 暂停流水线使用，相当于插入了nop指令
EX
ALU_ctl.v | alu_op_i | 5 | 见ALU_ctl表
ALU.v | op_i | 5 | ALU运算操作选择码；见ALU表
ALU.v | alu_src_i | 1 | 0 | 源操作数是B
|  |  | 1 | 源操作数是扩展后的imm
data_hazard_ex.v | bypass_a_o | 2 | 00 | A的值来源于ID_EX
|  |  | 01 | A的值来源于旁路MEM_WB
|  |  | 10 | A的值来源于旁路EX_MEM
| bypass_b_o | 2 | 00 | B的值来源于ID_EX
|  |  | 01 | B的值来源于旁路MEM_WB
|  |  | 10 | B的值来源于旁路EX_MEM
MEM
mem_stl.v | mode_i | 2 | 00 | 字节
内存控制器 |  |  | 01 | 半字
data_hazard_lwsw.v | bypass_mem_data_o | 1 | 0 | 写入mem的数据来源于EX/MEM
|  |  | 1 | 写入mem的数据来源于MEM_WB
|  |  | 10 | 字
WB
reg_files.v | reg_we_i | 1 | 0 | 允许写入
|  |  | 1 | 不允许写入
Serial Port
uart_buffer.v | uart_data_r_i | 1 | 0 | CPU不能读串口数据
|  |  | 1 | CPU能够读取串口数据
| r_data_w_i | 1 | 0 | 数据无效，不可写
|  |  | 1 | 接收器数据有效，可以写入buffer_data
| 0xBFD003FC[1] | 1 | 0 | 串口数据无效，读了也没有，等着有效了再读
|  |  | 1 | 当前串口数据有效，可以直接读取
arbitration
arbitration.v | destination | 2 | 00 | 数据的目标是串口Memory
|  |  | 01 | 数据的目标是ExtRAM
|  |  | 10 | 数据的目标是BaseRAM
|  |  | 11 | 正常取指

## SRAM_ctl
base_ram_ctl
inst_ce_i | inst_w_i | inst_r_i | explanation | base_ram_ce_o | base_ram_we_o | base_ram_oe_o | base_ram_be_o
0 | x | x | 无效 | 1 | x | x | 0000
1 | 0 | 0 | 流水暂停，恒输出0，指令nop | 1 | 1 | 1 | 0000
1 | 0 | 1 | 读指令 | 0 | 1 | 0 | 0000
1 | 1 | 0 | 写指令 | 0 | 0 | 1 | 0000
1 | 1 | 1 | 错误，输出0，nop | 1 | 0 | 0 | 0000
ext_ram_ctl,除了和上述一样的，单独列出mode
mode_i | data_addr_i[1:0] |  |  | ext_ram_addr | base_ram_be_o
00 | 00 |  | 字节操作 | data_addr_i[21:2] | 1110
| 01 |  |  |  | 1101
| 10 |  |  |  | 1011
| 11 |  |  |  | 0111
10 | xx |  | 字操作 |  | 0000

## hazard
本表格记录专用于各种冒险的测试指令序列
ori $1, $0,0x1 # $1 = 1
ori $2, $0,0x2 # $2 = 2
ori $3, $0,0x3 # $3 = 3
ori $4, $0,0x4 # $4 = 4
ori $5, $0,0x5 # $5 = 5
EX阶段处理ALU的数据冒险 |  | 已知 $0-$5 = 0-5 | 注意不只有addu，也考虑addi等I型指令
情况1 | √
1 | addu $1,$2,$3 # $1 = 2 + 3 = 5
2 | addu $6,$1,$3 # $6 = 5 + 3 = 8 | 2-1 ALU需要1的在MEM阶段$1的值
3 | addu $7,$1,$3 # $7 = 5 + 3 = 8 | 3-1 ALU需要1在WB阶段$1的值
4 | addu $8,$1,$3 # $8 = 5 + 3 = 8 | 4-1 ALU需要写回后$1的值，先写后读无冒险
nop
nop
nop
nop
nop
情况2 | √ | 针对情况1的进一步优化，优先级：2-1 > 3-1 （MEM > WB）
1 | addu $1,$2,$3 # $1 = 2 + 3 = 5
2 | addu $1,$1,$3 # $1 = 5 + 3 = 8 | 2-1 ALU需要1的在MEM阶段$1的值
3 | addu $1,$1,$3 # $1 = 8 + 3 = 0xB | 3-1 ALU需要2在MEM阶段$1的值 and 不需要1在WB阶段$1的值
nop * 5
情况3 |  | 旁路无法解决的时空倒流问题，需要暂停流水线
1 | lw $1,($2)
插入的 | nop
2 | addu $3,$1,$2 | 2-1 需要暂停流水线，插入nop
nop * 5
MEM阶段处理data写入mem的数据冒险 |  | √
lui $6,0x8040 # $6 = 0x80400000
1 | lw $1,0($6) # $1 = ExtMEM[0]
2 | sw $1,4($6) # ExtMEM[1] = $1 | 2-1 sw需要lw读取的数据
| lw $2,4($6) # $2 = mem[1] = $1 | 测试sw是否写入正确
nop * 5
ID阶段处理jump_ident的数据冒险 |  | 这一阶段针对jump判断逻辑的数据
情况1.1 | 直接旁路（简单情况）√ | 注意，前面的ori $4赋值，改为 $4 = 1，这样方便观察前推结果
① | EX阶段旁路 => ALU result（异步） | 此种情况，也可以流水线暂停一拍，插入nop，转变为情况②（同步） | 完整指令序列
| addu $1,$2,$3 # $1 = 2 + 3 = 5 | 此处暂时采用异步处理逻辑，后续是否同步，再看吧 | addu $1,$2,$3 # $1 = 2 + 3 = 5
| bne $1,$4,Destination # if bypass ok => jump |  | (nop X 0,1,2)
| nop # delay slot |  | bne $1,$4,d1 # jump
| ... # don't execute |  | ori $6,$0,0x66 # delay slot
Destination | bne $1,$5,D2 # don't jump
| nop # delay slot |  | ori $8,$0,0x88 # ... not execute
| ... # execute |  | ori $9,$0,0x99 # ... not execute
D2 | ... |  | d1:
lui $7,0x8040
② | MEM阶段旁路 => EX/MEM register
| addu $1,$2,$3 # $1 = 2 + 3 = 5 |  | bne $1,$5,d2 # not jump
| nop # 比①多出的部分，其余同 |  | nop # delay slot
| bne $1,$4,Destination |  | ori $8,$0,0x888 # ... execute
ori $9,$0,0x999 # ... execute
③ | WB阶段旁路 => MEM/WB register |  | d2:
| addu $1,$2,$3 # $1 = 2 + 3 = 5 |  | ori $9,$0,0xff
nop # 比①多出的部分，其余同
nop # 比①多出的部分，其余同
bne $1,$4,Destination
情况1.2 | 直接旁路（复杂情况） | 优先级 EX > MEM > WB，其中EX阶段数据是ALU结果，其他阶段来自流水寄存器
EX MEM WB 的目标寄存器排列组合
$1 $1 $1
$1 $1 $others
$1 $others $1
$others $1 $1
情况2 | 有lw，需要暂停流水 | 流水线暂停与情况1.2会冲突吗？又当如何处理？都工作在ID阶段，与数据冒险不同 | 暂停逻辑和旁路处理逻辑是两回事！ 还记得上面测试的时候bne前插入nop测试不同的情况吗？流水线暂停就相当于插入nop。
|  | 如果数据冒险的暂停流水，与跳转数据冒险暂停流水，一起成立，又当如何？ | 二者进行“或”运算即可， 插入nop的本质是为了在不影响结果的前提下，将load指令往前推，因此只要有需要就推就行，如果都有需要也是推1次就够了
① | 停一拍后，转变为情况② | 此处采用同步逻辑，lw获取的数据，在MEM/WB流水寄存器获取
| lw $1,($2) | 情况①需要总共停两拍
| bne $1,$3,D1 | 情况①停第一拍的逻辑与数据冒险的load处理完全一样，停第二拍则是情况②的事情
② | 停一拍，就可以通过旁路获取数据 | 情况①不需要处理停第二拍的事情，因此情况①可以和数据冒险的合并，因为完全一样
| lw $1,($2) | 情况②则也可以融合到数据冒险的暂停处理中，在最终结果进行或操作
add $2,$3,$4 # 不相关指令
| bne $1,$3,D1 | 需要注意，进行融合，需要保证以下情况不暂停，仅靠rs,rt识别不够，需要区分 跳转指令和其他指令
lw $1,($2)
add $3,$4,$5
add $2,$1,$5
ID阶段load导致流水暂停的汇总 |  | 数据冒险和跳转冒险的流水暂停合并处理
① | 停一拍，适用于所有指令
1 | lw $1,($2)
2 | bne $1,$3,D1 或 add $3,$1,$4
② | 停一拍，仅跳转指令使用 | 非跳转指令不停拍！
1 | lw $1,($2) | lw $1,($2)
2 | 不相关指令 | 不相关指令
3 | bne $1,$3,D1 | add $3,$1,$5
ID阶段处理jump_ident的控制冒险
任意跳转指令
延迟槽指令
其他指令1
其他指令2
其他指令3
跳转目标